## annexe
TECHNICAL DATA SHEET / ANNEXE TECHNIQUE : MR / WR
Multistages / Лист технических данных | [9 empty] | P
Enquiry | X | Office/Subsidiary |  | WILO Rus
Запрос/Anfrage |  | Организация
Order |  | Person in charge
Заказ/Auftrag |  | Исполнитель / Bearbeiter
**№ запроса,присвоенный |  | Project
инженером |  | Проект / Projekt
A . Working condition / Рабочие условия / Produktdaten
Installation Type | [5 empty] | Temperature |  | °C
Тип установки / Anlage | [5 empty] | Температура/Temp.
Fluid | [5 empty] | viscosity |  | cpo
Жидкость/Anwendung | [5 empty] | Кин.вязкость ( cpo )
Additives and % | [5 empty] | Density |  | kg/m3
Примеси/Chem.Zusätze | [5 empty] | Плотность kg / m3
Remarks | [5 empty] | PH
Примечание/Bemerkungen
B . Operating data / Данные насоса / Betriebsdaten
Flow rate |  | m3/h |  |  |  | Suction pressure | . | bar
Производительность / Förderstrom | [5 empty] | Давление на входе /Zulaufdruck
Total Operating head |  | m |  |  |  | NPSH available | . | m
Напор / Förderhöhe | [5 empty] | Требуемый NPSH / verfügbar
C . Equipment description /Исполнение/Pumpendaten
Quantity |  |  |  | Position flanges and shaft / Расположение вала и фланцев/
Общее число насосов/ Anzahl |  |  |  | Orienterung Flanschen und Welle
bare shaft pump
Насос без мотора, муфты и рамы/ Pumpe ohne Motor, Kupplung, Grundplatte |  |  |  |  | MRH / WRH
pump without motor |  |  |  |  | MRHx / WRHx
Насос на раме, с муфтой и без мотора / Pumpe und Grundplatte
Pump with motor
Насос в сборе с мотором / Pumpe komplett mit Motor
mechanical seal
Торцевое уплотнение / Gleitringdichtung
packing gland
Набивочный сальник / Stopfbuchspackung
Pump Options
Материалы частей/ Optionen | [8 empty] | H | - | S | - | D | -
With mechanical seal | [8 empty] | (Standard H1 S3 D0)
………………………………. |  |  |  |  | MRV / WRV
Motor / Moтор / motoren | standard
Power / Мощность |  | kW
Nb. Poles / N полюсов
Volt. & Freq./
Напряжением/частота
Protection / Schutzart
Степень защиты
Thermal protection | .
Термо защита
Motor Options / Дополнительно / Optionen
…………………...……………..………………………………
…………………...……………..……………………………… | [8 empty] | S | - | D | -
(Standard S9 D3)
D . Certificate / Сертификат / zertifikat
Liste / liste : | nothing / aucun /
E . Quotation | No. |  |  |  |  | Delivery time |  |  |  |  | weeks |  |  | ex Unna
Предложение / Angebot | [5 empty] | Срок поставки/ Lieferzeit |  |  |  |  | (except holidays)
*Type of pump | [5 empty] | TPL (for one unit)
Тип насоса / Typ | [5 empty] | Without motor
Bare shaft pump
*Article No. | x |  |  |  |  | Remarks
Артикул / Art.-Nr. | [5 empty] | Remarques / Bemerkungen
annexe MR WR 08/03 ed03
____________________________________________________ | [5 empty] | _______________________________________
(Ф.И.О.) |  | (Подпись)
* Ф.И.О., подпись сотрудника отдела сбыта ВИЛО РУС, подтвердившего соответствие наименования, артикула подобранного оборудования техническим требованиям данного опросного листа. (Обязательно к заполнению сотрудником ВИЛО РУС при размещении заказа на данное оборудование)
X
____________________________________________________________________________________________________
____________________________________________________________________________________________________
*- Обязательно к заполнению **- Обязательно для заполнения при заказе оборудования, отсутствующего в открытом прайс-листе
Заказчик: | [15 empty] | Salmson cycle de l'eau
____________________________________________________ |  |  | _________________________________ | [12 empty] | Salmson international
(Ф.И.О.) |  | (Подпись) |  |  |  | (Подпись) | [9 empty] | Salmson Habitat individuel
Salmson Industrie
[16 empty] | Wilo Chine | - | -
[16 empty] | Wilo Russie | 1 | 0
[16 empty] | . | 2 | 3
[16 empty] | Wilo | 3 | 9
[16 empty] | 2 | X | X
3
4
5
François DUPRE
Olivier LETOURNEUR
Enhui ZHU
Nikolai ILINSKI
François DUPRE
Georges TANNOUS
H BLUME
Jacques FRIOT
Olivier ARNAUD
Samuel PLANCHARD
Myriam GALLIENE
Guillaume SUREL
Corina GUIGUE
Julien TRAPP
JF ROTTIERS
Alex KOVTUN
Thorsten WIESEMANN
.
.
?
Surpression
Chauffage
heating
adduction
fire / incendie
Surpression incendie
Water supply
.
eau claire /Clear Water
eau circuit de chauffage
heating water
Carbure / Carbure / Viton / 12b / 80°C
Carbure / Carbure / Viton / 40b / 80°C
Carbure / Carbone / Viton / 12b / 140°C
Carbure / Carbone / Viton / 40b / 140°C
Chrome / Carbone / Viton / 12b / 110°C
Chrome / Carbone / Viton / 40b / 110°C
.
Construction 1 Casing/Corps :Cast iron / Fte FGL Impeller/Roue :Cast iron / Fte FGL Diffuser/Diffuseur :Cast iron / Fte FGL Shaft/Arbre :420 / X20 Cr13
Construction 2 Casing/Corps :Cast iron / Fte FGL Impeller/Roue :Bronze Diffuser/Diffuseur : Cast iron / Fte FGL Shaft/Arbre : 420 / X20 Cr13
Construction 3 Casing/Corps :Cast iron / Fte FGL Impeller/Roue :Bronze Diffuser/Diffuseur :Bronze Shaft/Arbre :420 / X20 Cr13
Construction 4 Casing/Corps :Bronze Impeller/Roue : Bronze Diffuser/Diffuseur : Bronze Shaft/Arbre : 420 / X20 Cr13
Construction 5 Casing/Corps :Bronze Impeller/Roue :Bronze Diffuser/Diffuseur :Bronze Shaft/Arbre :316 L
Construction 6 Casing/Corps : 304 Impeller/Roue : 304 Diffuser/Diffuseur : 304 Shaft/Arbre : 316 L
Construction spéciale
standard
WEG
ABB
VEM
SIEMENS
(other/autre/andere)
Diesel engine
Diesel engine IVECO
Spécial
3 ~ 230-400 V 50Hz
3 ~ Δ 400 V 50Hz
3 ~ 254-440 V 50Hz | [15 empty] | .
3 ~ 288-500 V 50Hz | [15 empty] | 3 ~ 240-415 V 50Hz
.
3 ~ Δ 415 V 50Hz
3 ~ Δ 500 V 50Hz
.
3 ~ 220-380 V 60Hz
3 ~ 254-440 V 60Hz
3 ~ 265-460 V 60Hz
3 ~ 277-480 V 60Hz
3 ~ 332-575 V 60Hz
3 ~ Δ 208 V 60Hz
3 ~ Δ 380 V 60Hz
3 ~ Δ 440 V 60Hz
3 ~ Δ 460 V 60Hz
.
1 ~ 110 V 50Hz
1 ~ 230 V 50Hz
1 ~ 240 V 50Hz
1 ~ 110 V 60Hz
Autre/other
IP 55 |  | CTP / KLF
IP 54 |  | .
IP 44 |  | X
IP 23
2
4
6
8
0.75 |  | 80
1.1 |  | 80
1.5 |  | 90S
2.2 |  | 90L
3 |  | 100L
4 |  | 112M
5.5 |  | 132S
7.5 |  | 132S
11 |  | 160M
15 |  | 160M
18.5 |  | 160L
22 |  | 180M
30 |  | 200L
37 |  | 200L
45 |  | 225M
55 |  | 250M
75 |  | 280S
90 |  | 280M
110 |  | 315S
132 |  | 315M
160 |  | 315L
200 |  | 355
250
275
315
350
400
450
500
OTP (for one unit)
PRU (for one unit)
TPL (for one unit)
nothing / aucun /
CE safty certificat
Certificat of origin
certificat of conformity (2.1 EN 10204)
certificat of conformity (2.2 EN 10204)
certificat of control (3.1B EN 10204)
certificat of pressure test (EN 12162)
certificat of conformity material (2.2 EN 10204)
material attestation
CE safty certificat (Motor)
Certificat of conformity (Motor)(2.1 EN 10204)
certificat of conformity (Motor)(2.2 EN 10204)
certificat of control (Motor)(3.1B EN 10204)
Note on D40: * : only available for MR 6900 / seulement disponible sur les MR 6900
Note on D44: Inox 304 only 65 . . & 69100
Note on K17: densité 20° 998 30° 995 40° 992 50° 988 60° 983 70° 978 80° 972 90° 965 100° 958 110° 951 120° 943 130° 935 140° 926 150° 917 sea water 1030
Shaft end DELIVERY SIDE H2 & H3
Please send us all documentation and data from the customer SVP nous transmettre toutes informations et données communiquées par le client
Item Poste
DELIVERY
D0
D9
S0
S9
S3
SUCTION
D3
D6
S6
Shaft end SUCTION SIDE H1
S3
S9
S0
D0
D9
D3
SUCTION
DELIVERY
SX