## Sheet1
Опросный лист на вертикальные полупогружные насосы
TECHNICAL DATA SHEET FOR VERTICAL TURBINE PUMPS
Sr.No | DESCRIPTION / Описание | UNIT / Ед. изм. | PARAMETERS / Параметры |  | Fig A/Рис.А
A | CLIENT DETAILS / Данные клиента
*1 | Client Name /Ответственное лицо | --
2 | Consultant /Проверил | --
3 | Name of Projet /Наименование проекта | --
4 | Service /Сервис | --
**5 | № запроса, присвоенный инженером
B | LIQUID DETAILS / Данные перекачиваемой жидкости
*1 | Liquid to be Handled /Перекачиваемая жидкость | --
*2 | Specific Gravity /Удельная плотность
*3 | pH Value /Значение pH
*4 | Turbidity in PPM /Примеси (миллионная доля) | PPM | -
*5 | Temprature °C /Температура жидкости (мин/раб/макс) | °C | / /
*6 | Suspended Solids /Размер тв. частиц | MM | -
C | SUMP DETAILS / Данные погружаемой части насоса
*1 | Total Sump Depth (L) /Общая глубина емкости (L) | M
*2 | Minimum Water Level /Минимальный уровень воды | M
3 | Maximum Water Level /Максимальный уровень воды | M
4 | Normal Water Level /Рабочий уровень воды | M
5 | Availabel NPSHa /Располагаемое абс. давление на входе | M
D | PUMP SELECTION / Данные для подбора насоса
*1 | Quantity /Число насосов | No's
*2 | Capacity /Расход одного насоса | M³/Hr
*3 | Head (Fill any one as applicable) /Напор (применимо заполнение одного из вариантов)
| a. Head at Delivery Flange /Значение напора у напорного фланца насоса | M
| b. Bowl Head (TDH+Losses) /Напор за рабочим колесом (без учета статичекого напора и гидравлических потерь в насосной колонне). | M
E | MATERIAL OF CONSTRUCTION / Материалы
1 | Suction Bell / Всасывающий колокол |  |  |  | Fig B/Рис.В
*2 | Bowl /Чаша насосной части (корпус)
3 | Wear Ring (Casing) /Изнашиваемое кольцо корпуса насоса
*4 | Impeller /Рабочее колесо
5 | Wear Ring (Impeller) /Изнашиваемое кольцо рабочего колеса
*6 | Pump Shaft /Вал насоса
7 | Bowl Bearing /Подшипник гидр. части
8 | Line Shaft /
9 | Line Shaft Bearings /
10 | Column Pipe /
11 | Motor Stool /
12 | Sole Plate /
13 | Discharge Head /
14 | Strainer /
15 | Fastners in contact with Liquid /
16 | Other Fastners /
F | CONSTRUCTIONAL FEATURES / Исполнение насоса
*1 | Discharge requirement /Напорный патрубок:
a. Above Floor ( Refer Fig B) / Над уровнем пола (Рис. В)
b. Below Floor ( Refer Fig A) / Под уровнем пола (Рис.А)
2 | Flange Drilling Standard /Изготовление фланца напорного патрубка по стандарту
*3 | Hollow Shaft/Solid Shaft /Полый вал/Сплошной вал |  | solid
G | MOTOR DETAILS / Данные мотора
*1 | Voltage /Напряжение |  | 380V
*2 | Motor use with Frequence Converter /Работа с частотным преобразователем
*Type of pump/Тип насоса
*Article No./Артикул
| ___________________________________________________________________ |  | _____________________________________________________
| (Ф.И.О.) |  |  | (Подпись)
* Ф.И.О., подпись сотрудника отдела сбыта ВИЛО РУС, подтвердившего соответствие наименования, артикула подобранного оборудования техническим требованиям данного опросного листа. (Обязательно к заполнению сотрудником ВИЛО РУС при размещении заказа на данное оборудование)
________________________________________________________________________________________________________________________________________________________________________________________________________________
________________________________________________________________________________________________________________________________________________________________________________________________________________
Заказчик:
| ___________________________________________________________________ |  | _____________________________________________________
| (Ф.И.О.) |  |  | (Подпись)
* Data is mandatory / Обязательно для заполнения (при возникновении вопросов обратитесь в Wilo)
**- Обязательно для заполнения при заказе оборудования, отсутствующего в открытом прайс-листе